## Ark1
PIV measurements of the backward facing step flow isothermal case
Measured dimensionless velocity in the cross section ym/(H-h)=1.19
Re= 500 | [7 empty] | Re= 4000
1st PIV |  |  |  | 2nd PIV |  |  |  | 1st PIV |  |  |  | 2nd PIV
X [m] | X/(H-h) [-] | u [m/s] | u/u0 [-] | X [m] | X/(H-h) [-] | u [m/s] | u/u0 [-] | X [m] | X/(H-h) [-] | u [m/s] | u/u0 [-] | X [m] | X/(H-h) [-] | u [m/s] | u/u0 [-]
0.075 | 0.46875 | 0.2106 | 1.1143 | 0.7875 | 4.9219 | 0.0411 | 0.21746 | 0.075 | 0.46875 | 1.7959 | 1.1886 | 0.7875 | 4.9219 | 0.3156 | 0.20887
0.2175 | 1.3594 | 0.1784 | 0.94392 | 0.85875 | 5.3672 | 0.0598 | 0.3164 | 0.2175 | 1.3594 | 1.8711 | 1.2383 | 0.85875 | 5.3672 | 0.479 | 0.31701
0.36 | 2.25 | 0.127 | 0.67196 | 0.93 | 5.8125 | 0.0526 | 0.27831 | 0.36 | 2.25 | 1.3271 | 0.87829 | 0.93 | 5.8125 | 0.3974 | 0.263
0.5025 | 3.1406 | 0.0983 | 0.52011 | 1.0012 | 6.2578 | 0.0613 | 0.32434 | 0.5025 | 3.1406 | 0.9336 | 0.61787 | 1.0012 | 6.2578 | 0.3638 | 0.24077
0.645 | 4.0312 | 0.1395 | 0.7381 | 1.0725 | 6.7031 | 0.0294 | 0.15556 | 0.645 | 4.0312 | 0.4742 | 0.31383 | 1.0725 | 6.7031 | 0.2639 | 0.17465
0.7875 | 4.9219 | 0.1148 | 0.60741 | 1.1438 | 7.1484 | 0.041 | 0.21693 | 0.7875 | 4.9219 | 0.3803 | 0.25169 | 1.1438 | 7.1484 | 0.2017 | 0.13349
0.93 | 5.8125 | 0.0983 | 0.52011 | 1.215 | 7.5938 | 0.0328 | 0.17354 | 0.93 | 5.8125 | 0.5108 | 0.33805 | 1.215 | 7.5938 | 0.1386 | 0.091727
1.0725 | 6.7031 | 0.0673 | 0.35608 | 1.2862 | 8.0391 | 0.0298 | 0.15767 | 1.0725 | 6.7031 | 0.2532 | 0.16757 | 1.2862 | 8.0391 | 0.0898 | 0.059431
1.215 | 7.5938 | 0.0559 | 0.29577 | 1.3575 | 8.4844 | 0.028 | 0.14815 | 1.215 | 7.5938 | 0.1831 | 0.12118 | 1.3575 | 8.4844 | 0.0543 | 0.035936
1.3575 | 8.4844 | 0.0303 | 0.16032 | 0.8325 | 5.2031 | 0.0465 | 0.24603 | 1.3575 | 8.4844 | 0.117 | 0.077432 | 0.8325 | 5.2031 | 0.483 | 0.31966
1.5 | 9.375 | 0.0165 | 0.087302 | 0.90375 | 5.6484 | 0.0491 | 0.25979 | 1.5 | 9.375 | 0.0552 | 0.036532 | 0.90375 | 5.6484 | 0.5037 | 0.33336
1.6425 | 10.2656 | 0.0269 | 0.14233 | 0.975 | 6.0938 | 0.0492 | 0.26032 | 1.6425 | 10.2656 | 0.1025 | 0.067836 | 0.975 | 6.0938 | 0.4062 | 0.26883
1.785 | 11.1562 | 0.0231 | 0.12222 | 1.0462 | 6.5391 | 0.0472 | 0.24974 | 1.785 | 11.1562 | 0.1477 | 0.09775 | 1.0462 | 6.5391 | 0.3385 | 0.22402
1.9275 | 12.0469 | 0.0531 | 0.28095 | 1.1175 | 6.9844 | 0.0279 | 0.14762 | 1.9275 | 12.0469 | 0.0498 | 0.032958 | 1.1175 | 6.9844 | 0.2516 | 0.16651
2.07 | 12.9375 | 0.0488 | 0.2582 | 1.1887 | 7.4297 | 0.0428 | 0.22646 | 2.07 | 12.9375 | 0.0228 | 0.015089 | 1.1887 | 7.4297 | 0.1344 | 0.088948
2.2125 | 13.8281 | 0.0303 | 0.16032 | 1.26 | 7.875 | 0.0385 | 0.2037 | 2.2125 | 13.8281 | 0.0305 | 0.020185 | 1.26 | 7.875 | 0.1589 | 0.10516
2.355 | 14.7188 | 0.034 | 0.17989 | 1.3313 | 8.3203 | 0.0324 | 0.17143 | 2.355 | 14.7188 | 0.0868 | 0.057445 | 1.3313 | 8.3203 | 0.0544 | 0.036003
0.12 | 0.75 | 0.1926 | 1.019 | 1.4025 | 8.7656 | 0.0332 | 0.17566 | 0.12 | 0.75 | 1.8953 | 1.2543 | 1.4025 | 8.7656 | 0.1374 | 0.090933
0.2625 | 1.6406 | 0.1697 | 0.89788 | 0.8825 | 5.5156 | 0.0402 | 0.2127 | 0.2625 | 1.6406 | 1.8976 | 1.2559 | 0.8825 | 5.5156 | 0.4715 | 0.31205
0.405 | 2.5312 | 0.1258 | 0.66561 | 0.95375 | 5.9609 | 0.047 | 0.24868 | 0.405 | 2.5312 | 1.2527 | 0.82905 | 0.95375 | 5.9609 | 0.5029 | 0.33283
0.5475 | 3.4219 | 0.1053 | 0.55714 | 1.025 | 6.4062 | 0.0401 | 0.21217 | 0.5475 | 3.4219 | 0.9341 | 0.6182 | 1.025 | 6.4062 | 0.3593 | 0.23779
0.69 | 4.3125 | 0.1419 | 0.75079 | 1.0962 | 6.8516 | 0.0433 | 0.2291 | 0.69 | 4.3125 | 0.5834 | 0.3861 | 1.0962 | 6.8516 | 0.2522 | 0.16691
0.8325 | 5.2031 | 0.1151 | 0.60899 | 1.1675 | 7.2969 | 0.028 | 0.14815 | 0.8325 | 5.2031 | 0.4658 | 0.30827 | 1.1675 | 7.2969 | 0.1993 | 0.1319
0.975 | 6.0938 | 0.0975 | 0.51587 | 1.2388 | 7.7422 | 0.0401 | 0.21217 | 0.975 | 6.0938 | 0.444 | 0.29385 | 1.2388 | 7.7422 | 0.1124 | 0.074388
1.1175 | 6.9844 | 0.0701 | 0.3709 | 1.31 | 8.1875 | 0.0379 | 0.20053 | 1.1175 | 6.9844 | 0.2548 | 0.16863 | 1.31 | 8.1875 | 0.1366 | 0.090404
1.26 | 7.875 | 0.0533 | 0.28201 | 1.3813 | 8.6328 | 0.0341 | 0.18042 | 1.26 | 7.875 | 0.155 | 0.10258 | 1.3813 | 8.6328 | 0.1018 | 0.067373
1.4025 | 8.7656 | 0.0583 | 0.30847 | 1.4525 | 9.0781 | 0.0323 | 0.1709 | 1.4025 | 8.7656 | 0.15 | 0.099272 | 1.4525 | 9.0781 | 0.1321 | 0.087426
1.545 | 9.6562 | 0.0259 | 0.13704 |  |  |  |  | 1.545 | 9.6562 | 0.0741 | 0.04904
1.6875 | 10.5469 | 0.0276 | 0.14603 |  |  |  |  | 1.6875 | 10.5469 | 0.115 | 0.076109
1.83 | 11.4375 | 0.0268 | 0.1418 |  |  |  |  | 1.83 | 11.4375 | 0.1709 | 0.1131
1.9725 | 12.3281 | 0.0594 | 0.31429 |  |  |  |  | 1.9725 | 12.3281 | 0.0589 | 0.038981
2.115 | 13.2188 | 0.0485 | 0.25661 |  |  |  |  | 2.115 | 13.2188 | 0.0964 | 0.063799
2.2575 | 14.1094 | 0.0442 | 0.23386 |  |  |  |  | 2.2575 | 14.1094 | 0.0669 | 0.044275
2.4 | 15 | 0.0338 | 0.17884 |  |  |  |  | 2.4 | 15 | 0.1013 | 0.067042
0.17 | 1.0625 | 0.1756 | 0.9291 |  |  |  |  | 0.17 | 1.0625 | 1.9225 | 1.2723
0.3125 | 1.9531 | 0.163 | 0.86243 |  |  |  |  | 0.3125 | 1.9531 | 1.8351 | 1.2145
0.455 | 2.8438 | 0.1267 | 0.67037 |  |  |  |  | 0.455 | 2.8438 | 1.2454 | 0.82422
0.5975 | 3.7344 | 0.1118 | 0.59153 |  |  |  |  | 0.5975 | 3.7344 | 0.8509 | 0.56314
0.74 | 4.625 | 0.1367 | 0.72328 |  |  |  |  | 0.74 | 4.625 | 0.5634 | 0.37287
0.8825 | 5.5156 | 0.1164 | 0.61587 |  |  |  |  | 0.8825 | 5.5156 | 0.3828 | 0.25334
1.025 | 6.4062 | 0.0952 | 0.5037 |  |  |  |  | 1.025 | 6.4062 | 0.3654 | 0.24183
1.1675 | 7.2969 | 0.0718 | 0.37989 |  |  |  |  | 1.1675 | 7.2969 | 0.2168 | 0.14348
1.31 | 8.1875 | 0.0492 | 0.26032 |  |  |  |  | 1.31 | 8.1875 | 0.1633 | 0.10807
1.4525 | 9.0781 | 0.0479 | 0.25344 |  |  |  |  | 1.4525 | 9.0781 | 0.1028 | 0.068034
1.595 | 9.9688 | 0.0353 | 0.18677 |  |  |  |  | 1.595 | 9.9688 | 0.1141 | 0.075513
1.7375 | 10.8594 | 0.0332 | 0.17566 |  |  |  |  | 1.7375 | 10.8594 | 0.1313 | 0.086896
1.88 | 11.75 | 0.0331 | 0.17513 |  |  |  |  | 1.88 | 11.75 | 0.2085 | 0.13799
2.0225 | 12.6406 | 0.0509 | 0.26931 |  |  |  |  | 2.0225 | 12.6406 | 0.1606 | 0.10629
2.165 | 13.5312 | 0.0482 | 0.25503 |  |  |  |  | 2.165 | 13.5312 | 0.1719 | 0.11377
2.3075 | 14.4219 | 0.0411 | 0.21746 |  |  |  |  | 2.3075 | 14.4219 | 0.1637 | 0.10834
2.45 | 15.3125 | 0.0327 | 0.17302 |  |  |  |  | 2.45 | 15.3125 | 0.1625 | 0.10754